## 台式机
2017年第二期批量集中采购台式计算机配置方案（2017-2）
包号 |  | A1 | A2 | A3 | A4
限价 |  | 2950元 | 4000元 | 4800元 | 5500元
显示器 | 显示技术 | LED
| 尺寸 | ≥19寸 | ≥21寸 | ≥21寸 | ≥23寸
| 分辨率 | 1440×900 | 1920×1080 | 1920×1080 | 1920×1080
| 可视角度 | ≥160°/160°
| 亮度 | ≥200cd/m² | ≥250cd/m² | ≥250cd/m² | ≥250cd/m²
CPU | 产品系列 | AMD产品A10 | 6代及以上I5系列 | 6代I7系列 | 6代I7系列
| ★主频 | ≥3.5GHz | ≥3.2GHz | ≥3.4GHz | ≥3.4GHz
主板 | 芯片组 | B350 | H | Q系列 | Q270
硬盘 | 硬盘容量 | ≥1TB
| 接口类型 | SATAIII
| 转速 | 7200转
内存 | 容量 | ≥4GB | ≥8GB | ≥8GB | ≥16GB
| 频率 | ≥2133MHz | ≥2133MHz | ≥2133MHz | ≥2133MHz
显卡 | 类型 | 集成 | 独立显卡 | 独立显卡 | 独立显卡
| 显存容量 |  | ≥2G，位宽64bit | ≥2G，位宽64bit | ≥2G，位宽128bit
光驱 | 类型 |  |  | ≥DVD刻录 | ≥DVD刻录
| 接口 |  |  | SATA | SATA
| 倍速 |  |  | 16X | 16X
网卡 | 有线网卡 | 千兆
| 接口 | PCI-E
操作系统 | 正版操作系统 | 正版64位windows7操作系统
噪音 |  | 平均＜35dB
辐射 |  | GB9254-2008
USB | 规格/数据 | ≥6个，其中usb3.0≥2个
鼠标 | 接口类型 | 有线（USB）
| 工作方式 | 光电
键盘 | 接口类别 | 有线（USB）
声卡 |  | 内置集成声卡
一键恢复功能 |  | 有
RS232 |  | 有
PCI-E接口 |  | ≥2个
内存插槽 |  |  |  | ≥4个 | ≥4个
网络同传功能 |  | 有
硬盘不回收 |  | 回收 | 不回收 | 不回收 | 不回收

## 笔记本
2017年第二期批量集中采购便携式计算机配置方案（2017-2）
包号 |  | B1 | B2 | B3
价格 |  | 4000元 | 6000元 | 8000元
显示器 | 尺寸 | 13-14寸 | 14寸 | ≥14寸
| 分辨率 | ≥1366*768 | ≥1920*1080 | ≥1920*1080
CPU | 核心数 | 不低于6代I5系列 | 低电压、低功耗系列（≤30w），6代I7系列 | 低电压、低功耗系列（≤30w），6代I7系列
硬盘 | ★容量 | ≥1T | ≥256GSSD （M.2接口） | ≥256GSSD （M.2接口）
| 接口类型 | SATA
| 缓存 | ≥8M
| 转速 | ≥5400转
内存 | 容量 | ≥8G | ≥8G | ≥16G
| 频率 | ≥DDRIII | ≥DDRIII | ≥DDRIV
显卡 | 类型 | 集成 | 独立，2G显存 | 集成
光驱 |  | DVDRW
| 接口 | SATA
网卡 | 无线网卡 | 支持
| 有线网卡 | 10/100/1000M自适应
操作系统 |  | 正版64位windows7操作系统
电池 |  | ≥40whr
电脑包 |  | 有
鼠标 |  | USB接口，无线鼠标 | USB接口，无线鼠标 | 防水键盘 ,USB接口,无线鼠标，
重量 |  | ≤2.1Kg | ≤1.8Kg | ≤1.55Kg
笔记本材质 |  |  | AC面均为合金或纤维复合、金属或纤维复合铰链 | ACD面均为合金或纤维复合、金属或纤维复合铰链
多媒体读卡器 |  | 有
视频接口 |  | 有
音频接口 |  | 有
USB3.0 |  | 有
移动光驱 |  | 无 | 可用集成费选配 | 可用集成费选配
移动硬盘 |  | 无 | 可用集成费选配 | 可用集成费选配
蓝牙 |  | 有
一键恢复功能 |  | 有
硬盘不回收 |  | 不回收